## Sheet1
MC-21-D电阻箱出厂检测报告
生产厂家: 泸州泸电科技有限公司 官网: http://ldkj.ywtya.com
机身编号: | MC-21-D 20231124025 |  | 测试环境: | 温度:7°湿度:88%
测试日期: | 2026-07-30 |  | 测试人: | 江明友
测试设备: | 1M以下用三杰 SJ2515P 1M及以上用三量RT640 |  | 全档0位阻值: | 0.135Ω
说明: 所有单位均为Ω 实测值为0位阻值归零后测试设备实显值,已除掉0位阻值 1M以上为单独接该档位C柱和对应值柱所读值 |  |  | 测试结果:
标称值 | 标称误差 | 合格范围 | 实测值 | 判断结果 | 备注
1 | 5% | 0.95~1.05 | 1.019 | PASS
2 | 5% | 1.9~2.1 | 2.013 | PASS
3 | 5% | 2.85~3.15 | 3.013 | PASS
4 | 5% | 3.8~4.2 | 4.011 | PASS
5 | 5% | 4.75~5.25 | 5.012 | PASS
6 | 5% | 5.7~6.3 | 6.002 | PASS
7 | 5% | 6.65~7.35 | 6.995 | PASS
8 | 5% | 7.6~8.4 | 7.993 | PASS
9 | 5% | 8.55~9.45 | 8.999 | PASS
10 | 2% | 9.8~10.2 | 10.024 | PASS
20 | 2% | 19.6~20.4 | 20.034 | PASS
30 | 2% | 29.4~30.6 | 30.018 | PASS
40 | 2% | 39.2~40.8 | 40.024 | PASS
50 | 2% | 49~51 | 50.008 | PASS
60 | 2% | 58.8~61.2 | 60.042 | PASS
70 | 2% | 68.6~71.4 | 70.031 | PASS
80 | 2% | 78.4~81.6 | 80.047 | PASS
90 | 2% | 88.2~91.8 | 90.053 | PASS
100 | 2% | 98~102 | 100.01 | PASS
200 | 2% | 196~204 | 199.99 | PASS
300 | 2% | 294~306 | 300.15 | PASS
400 | 2% | 392~408 | 400.21 | PASS
500 | 2% | 490~510 | 499.88 | PASS
600 | 2% | 588~612 | 600.41 | PASS
700 | 2% | 686~714 | 700.38 | PASS
800 | 2% | 784~816 | 800.59 | PASS
900 | 2% | 882~918 | 900.12 | PASS
1000 | 2% | 980~1020 | 999 | PASS
2000 | 2% | 1960~2040 | 1999 | PASS
3000 | 2% | 2940~3060 | 2997 | PASS
4000 | 2% | 3920~4080 | 3998 | PASS
5000 | 2% | 4900~5100 | 4992 | PASS
6000 | 2% | 5880~6120 | 5996 | PASS
7000 | 2% | 6860~7140 | 6998 | PASS
8000 | 2% | 7840~8160 | 7993 | PASS
9000 | 2% | 8820~9180 | 9003 | PASS
10000 | 2% | 9800~10200 | 9993 | PASS
20000 | 2% | 19600~20400 | 20003 | PASS
30000 | 2% | 29400~30600 | 29959 | PASS
40000 | 2% | 39200~40800 | 40011 | PASS
50000 | 2% | 49000~51000 | 49925 | PASS
60000 | 2% | 58800~61200 | 59981 | PASS
70000 | 2% | 68600~71400 | 69969 | PASS
80000 | 2% | 78400~81600 | 80068 | PASS
90000 | 2% | 88200~91800 | 90047 | PASS
100000 | 2% | 98000~102000 | 100418 | PASS
200000 | 2% | 196000~204000 | 199850 | PASS
300000 | 2% | 294000~306000 | 300340 | PASS
400000 | 2% | 392000~408000 | 400490 | PASS
500000 | 2% | 490000~510000 | 500540 | PASS
600000 | 2% | 588000~612000 | 602070 | PASS
700000 | 2% | 686000~714000 | 701000 | PASS
800000 | 2% | 784000~816000 | 801240 | PASS
900000 | 2% | 882000~918000 | 905780 | PASS
1000000 | 2% | 980000~1020000 | 1005300 | PASS
2000000 | 2% | 1960000~2040000 | 1998500 | PASS
3000000 | 2% | 2940000~3060000 | 3007000 | PASS
4000000 | 2% | 3920000~4080000 | 3993700 | PASS
5000000 | 2% | 4900000~5100000 | 5021300 | PASS
6000000 | 2% | 5880000~6120000 | 6001500 | PASS
7000000 | 2% | 6860000~7140000 | 7009600 | PASS
8000000 | 2% | 7840000~8160000 | 7958500 | PASS
9000000 | 2% | 8820000~9180000 | 8988600 | PASS
10000000 | 5% | 9500000~10500000 | 9994100 | PASS
20000000 | 5% | 19000000~21000000 | 19995000 | PASS
30000000 | 5% | 28500000~31500000 | 29865000 | PASS
40000000 | 5% | 38000000~42000000 | 39799000 | PASS
50000000 | 5% | 47500000~52500000 | 49622000 | PASS
60000000 | 5% | 57000000~63000000 | 59390000 | PASS
70000000 | 5% | 66500000~73500000 | 69260000 | PASS
80000000 | 5% | 76000000~84000000 | 79190000 | PASS
90000000 | 5% | 85500000~94500000 | 88740000 | PASS
100000000 | 20% | 80000000~120000000 | 98010000 | PASS
200000000 | 20% | 160000000~240000000 | 196700000 | PASS
300000000 | 20% | 240000000~360000000 | 287100000 | PASS
400000000 | 20% | 320000000~480000000 | 378300000 | PASS
500000000 | 20% | 400000000~600000000 | 460400000 | PASS
600000000 | 20% | 480000000~720000000 | 543700000 | PASS
700000000 | 20% | 560000000~840000000 | 630300000 | PASS
800000000 | 20% | 640000000~960000000 | 694900000 | PASS
900000000 | 20% | 720000000~1080000000 | 773000000 | PASS
1000000000 | 20% | 800000000~1200000000 | 996000000 | PASS
2000000000 | 20% | 1600000000~2400000000 | 2018000000 | PASS
3000000000 | 20% | 2400000000~3600000000 | 2994000000 | PASS
4000000000 | 20% | 3200000000~4800000000 | 4026000000 | PASS
5000000000 | 20% | 4000000000~6000000000 | 5075000000 | PASS
6000000000 | 20% | 4800000000~7200000000 | 5935000000 | PASS
7000000000 | 20% | 5600000000~8400000000 | 6951000000 | PASS
8000000000 | 20% | 6400000000~9600000000 | 7936000000 | PASS
9000000000 | 20% | 7200000000~10800000000 | 8942000000 | PASS
10000000000 | 20% | 8000000000~12000000000 | 9960000000 | PASS
20000000000 | 20% | 16000000000~24000000000 | 20180000000 | PASS
30000000000 | 20% | 24000000000~36000000000 | 29940000000 | PASS
40000000000 | 20% | 32000000000~48000000000 | 40260000000 | PASS
50000000000 | 20% | 40000000000~60000000000 | 50750000000 | PASS
60000000000 | 20% | 48000000000~72000000000 | 59350000000 | PASS
70000000000 | 20% | 56000000000~84000000000 | 69510000000 | PASS
80000000000 | 20% | 64000000000~96000000000 | 79360000000 | PASS
90000000000 | 20% | 72000000000~108000000000 | 89420000000 | PASS