## Sheet1
MC-21-J电阻箱出厂检测报告
生产厂家: 泸州泸电科技有限公司 官网: http://ldkj.ywtya.com
机身编号: | MC-21-J 20231124025 |  | 测试环境: | 温度:7° 湿度:88%
测试日期: | 2026-07-30 |  | 测试人: | 江明友
测试设备: | 三杰 SJ2515P |  | 全档0位阻值: | 0.135Ω
说明: 所有单位均为Ω 实测值为0位阻值归零后测试设备实显值,已除掉0位阻值 |  |  | 测试结果:
标称值 | 标称误差 | 合格范围 | 实测值 | 判断结果 | 备注
0.1 | 20% | 0.08~0.12 | 0.112 | PASS
0.2 | 20% | 0.16~0.24 | 0.208 | PASS
0.3 | 20% | 0.24~0.36 | 0.319 | PASS
0.4 | 20% | 0.32~0.48 | 0.424 | PASS
0.5 | 20% | 0.4~0.6 | 0.525 | PASS
0.6 | 20% | 0.48~0.72 | 0.621 | PASS
0.7 | 20% | 0.56~0.84 | 0.732 | PASS
0.8 | 20% | 0.64~0.96 | 0.822 | PASS
0.9 | 20% | 0.72~1.08 | 0.933 | PASS
1 | 5% | 0.95~1.05 | 1.006 | PASS
2 | 5% | 1.9~2.1 | 2.007 | PASS
3 | 5% | 2.85~3.15 | 2.996 | PASS
4 | 5% | 3.8~4.2 | 3.998 | PASS
5 | 5% | 4.75~5.25 | 4.991 | PASS
6 | 5% | 5.7~6.3 | 5.992 | PASS
7 | 5% | 6.65~7.35 | 6.987 | PASS
8 | 5% | 7.6~8.4 | 8.027 | PASS
9 | 5% | 8.55~9.45 | 9.007 | PASS
10 | 2% | 9.8~10.2 | 10.019 | PASS
20 | 2% | 19.6~20.4 | 20.058 | PASS
30 | 2% | 29.4~30.6 | 30.029 | PASS
40 | 2% | 39.2~40.8 | 40.041 | PASS
50 | 2% | 49~51 | 50.048 | PASS
60 | 2% | 58.8~61.2 | 59.989 | PASS
70 | 2% | 68.6~71.4 | 70.098 | PASS
80 | 2% | 78.4~81.6 | 80.084 | PASS
90 | 2% | 88.2~91.8 | 90.036 | PASS
100 | 2% | 98~102 | 99.94 | PASS
200 | 2% | 196~204 | 200.09 | PASS
300 | 2% | 294~306 | 300.04 | PASS
400 | 2% | 392~408 | 400.02 | PASS
500 | 2% | 490~510 | 499.76 | PASS
600 | 2% | 588~612 | 600.42 | PASS
700 | 2% | 686~714 | 700.25 | PASS
800 | 2% | 784~816 | 799.82 | PASS
900 | 2% | 882~918 | 898.79 | PASS
1000 | 2% | 980~1020 | 999 | PASS
2000 | 2% | 1960~2040 | 1999 | PASS
3000 | 2% | 2940~3060 | 2999 | PASS
4000 | 2% | 3920~4080 | 3997 | PASS
5000 | 2% | 4900~5100 | 4999 | PASS
6000 | 2% | 5880~6120 | 5995 | PASS
7000 | 2% | 6860~7140 | 6994 | PASS
8000 | 2% | 7840~8160 | 8001 | PASS
9000 | 2% | 8820~9180 | 9002 | PASS
10000 | 2% | 9800~10200 | 10003 | PASS
20000 | 2% | 19600~20400 | 19987 | PASS
30000 | 2% | 29400~30600 | 30002 | PASS
40000 | 2% | 39200~40800 | 39954 | PASS
50000 | 2% | 49000~51000 | 49971 | PASS
60000 | 2% | 58800~61200 | 59938 | PASS
70000 | 2% | 68600~71400 | 69928 | PASS
80000 | 2% | 78400~81600 | 80110 | PASS
90000 | 2% | 88200~91800 | 89853 | PASS
100000 | 2% | 98000~102000 | 100051 | PASS
200000 | 2% | 196000~204000 | 199880 | PASS
300000 | 2% | 294000~306000 | 300370 | PASS
400000 | 2% | 392000~408000 | 400110 | PASS
500000 | 2% | 490000~510000 | 499830 | PASS
600000 | 2% | 588000~612000 | 598850 | PASS
700000 | 2% | 686000~714000 | 700470 | PASS
800000 | 2% | 784000~816000 | 800360 | PASS
900000 | 2% | 882000~918000 | 903440 | PASS